## D24
FMC管脚序号 | 网络名 | FPGA芯片管脚
C2 | FMC_DP0_C2M_P | AK10
C3 | FMC_DP0_C2M_N | AK9
C6 | FMC_DP0_M2C_P | AH10
C7 | FMC_DP0_M2C_N | AH9
C10 | FMC_LA06_P | AH23
C11 | FMC_LA06_N | AH24
C14 | FMC_LA10_P | AF20
C15 | FMC_LA10_N | AG20
C18 | FMC_LA14_P | AG24
C19 | FMC_LA14_N | AG25
C22 | FMC_LA18_CC_P | AF14
C23 | FMC_LA18_CC_N | AG14
C26 | FMC_LA27_P | AD14
C27 | FMC_LA27_N | AD13
C30 | FMC_HDMI_SCL | AC17
C31 | FMC_HDMI_SDA | AC16
D4 | FMC_GBTCLK0_M2C_P | AD10
D5 | FMC_GBTCLK0_M2C_N | AD9
D8 | FMC_LA01_CC_P | AE22
D9 | FMC_LA01_CC_N | AF22
D11 | FMC_LA05_P | AG22
D12 | FMC_LA05_N | AH22
D14 | FMC_LA09_P | AJ20
D15 | FMC_LA09_N | AK20
D17 | FMC_LA13_P | AF19
D18 | FMC_LA13_N | AG19
D20 | FMC_LA17_CC_P | AE13
D21 | FMC_LA17_CC_N | AF13
D23 | FMC_LA23_P | AB15
D24 | FMC_LA23_N | AB14
D26 | FMC_LA26_P | AB12
D27 | FMC_LA26_N | AC12
G2 | FMC_CLK1_P | AG17
G3 | FMC_CLK1_N | AG16
G6 | FMC_LA00_CC_P | AG21
G7 | FMC_LA00_CC_N | AH21
G9 | FMC_LA03_P | AJ25
G10 | FMC_LA03_N | AK25
G12 | FMC_LA08_P | AJ21
G13 | FMC_LA08_N | AK21
G15 | FMC_LA12_P | AK17
G16 | FMC_LA12_N | AK18
G18 | FMC_LA16_P | AH19
G19 | FMC_LA16_N | AJ19
G21 | FMC_LA20_P | AC14
G22 | FMC_LA20_N | AC13
G24 | FMC_LA22_P | AE16
G25 | FMC_LA22_N | AE15
G27 | FMC_LA25_P | AF15
G28 | FMC_LA25_N | AG15
G30 | FMC_LA29_P | AH17
G31 | FMC_LA29_N | AH16
G33 | FMC_LA31_P | AF18
G34 | FMC_LA31_N | AF17
G36 | FMC_LA33_P | AG12
G37 | FMC_LA33_N | AH12
H2 | FMC_PRSNT | AB16
H4 | FMC_CLK0_P | AD23
H5 | FMC_CLK0_N | AE23
H7 | FMC_LA02_P | AF23
H8 | FMC_LA02_N | AF24
H10 | FMC_LA04_P | AD21
H11 | FMC_LA04_N | AE21
H13 | FMC_LA07_P | AK22
H14 | FMC_LA07_N | AK23
H16 | FMC_LA11_P | AC22
H17 | FMC_LA11_N | AC23
H19 | FMC_LA15_P | AJ23
H20 | FMC_LA15_N | AJ24
H22 | FMC_LA19_P | AE18
H23 | FMC_LA19_N | AE17
H25 | FMC_LA21_P | AH14
H26 | FMC_LA21_N | AH13
H28 | FMC_LA24_P | AH18
H29 | FMC_LA24_N | AJ18
H31 | FMC_LA28_P | AJ16
H32 | FMC_LA28_N | AK16
H34 | FMC_LA30_P | AJ15
H35 | FMC_LA30_N | AK15
H37 | FMC_LA32_P | AE12
H38 | FMC_LA32_N | AF12
A2 | FMC_DP1_M2C_P | AJ8
A3 | FMC_DP1_M2C_N | AJ7
A6 | FMC_DP2_M2C_P | AG8
A7 | FMC_DP2_M2C_N | AG7
A10 | FMC_DP3_M2C_P | AE8
A11 | FMC_DP3_M2C_N | AE7
A14 | FMC_DP4_M2C_P | AH6
A15 | FMC_DP4_M2C_N | AH5
A18 | FMC_DP5_M2C_P | AF2
A19 | FMC_DP5_M2C_N | AF1
A22 | FMC_DP1_C2M_P | AK6
A23 | FMC_DP1_C2M_N | AK5
A26 | FMC_DP2_C2M_P | AJ4
A27 | FMC_DP2_C2M_N | AJ3
A30 | FMC_DP3_C2M_P | AK2
A31 | FMC_DP3_C2M_N | AK1
A34 | FMC_DP4_C2M_P | AH2
A35 | FMC_DP4_C2M_N | AH1
A38 | FMC_DP5_C2M_P | AG4
A39 | FMC_DP5_C2M_N | AG3
B12 | FMC_DP7_M2C_P | AD6
B13 | FMC_DP7_M2C_N | AD5
B16 | FMC_DP6_M2C_P | AF6
B17 | FMC_DP6_M2C_N | AF5
B20 | FMC_GBTCLK1_M2C_P | AA8
B21 | FMC_GBTCLK1_M2C_N | AA7
B32 | FMC_DP7_C2M_P | AD2
B33 | FMC_DP7_C2M_N | AD1
B36 | FMC_DP6_C2M_P | AE4
B37 | FMC_DP6_C2M_N | AE3

## AXU4EV
FMC管脚序号 | 网络名 | FPGA芯片管脚
C10 | FMC_LA06_P | K8
C11 | FMC_LA06_N | K7
C14 | FMC_LA10_P | R6
C15 | FMC_LA10_N | T6
C18 | FMC_LA14_P | J5
C19 | FMC_LA14_N | J4
C22 | FMC_LA18_CC_P | C3
C23 | FMC_LA18_CC_N | C2
C26 | FMC_LA27_P | G5
C27 | FMC_LA27_N | F5
C30 | FMC_SCL_S
C31 | FMC_SDA_S
D8 | FMC_LA01_CC_P | L7
D9 | FMC_LA01_CC_N | L6
D11 | FMC_LA05_P | J6
D12 | FMC_LA05_N | H6
D14 | FMC_LA09_P | N9
D15 | FMC_LA09_N | N8
D17 | FMC_LA13_P | J7
D18 | FMC_LA13_N | H7
D20 | FMC_LA17_CC_P | D4
D21 | FMC_LA17_CC_N | C4
D23 | FMC_LA23_P | E4
D24 | FMC_LA23_N | E3
D26 | FMC_LA26_P | G8
D27 | FMC_LA26_N | F7
G2 | FMC_CLK1_P | M6
G3 | FMC_CLK1_N | L5
G6 | FMC_LA00_CC_P | L3
G7 | FMC_LA00_CC_N | L2
G9 | FMC_LA03_P | R8
G10 | FMC_LA03_N | T8
G12 | FMC_LA08_P | N7
G13 | FMC_LA08_N | N6
G15 | FMC_LA12_P | K2
G16 | FMC_LA12_N | J2
G18 | FMC_LA16_P | K9
G19 | FMC_LA16_N | J9
G21 | FMC_LA20_P | E1
G22 | FMC_LA20_N | D1
G24 | FMC_LA22_P | G1
G25 | FMC_LA22_N | F1
G27 | FMC_LA25_P | G3
G28 | FMC_LA25_N | F3
G30 | FMC_LA29_P | C1
G31 | FMC_LA29_N | B1
G33 | FMC_LA31_P | B3
G34 | FMC_LA31_N | A3
G36 | FMC_LA33_P | A2
G37 | FMC_LA33_N | A1
H4 | FMC_CLK0_P | K4
H5 | FMC_CLK0_N | K3
H7 | FMC_LA02_P | H4
H8 | FMC_LA02_N | H3
H10 | FMC_LA04_P | L1
H11 | FMC_LA04_N | K1
H13 | FMC_LA07_P | P7
H14 | FMC_LA07_N | P6
H16 | FMC_LA11_P | R7
H17 | FMC_LA11_N | T7
H19 | FMC_LA15_P | M8
H20 | FMC_LA15_N | L8
H22 | FMC_LA19_P | F2
H23 | FMC_LA19_N | E2
H25 | FMC_LA21_P | G6
H26 | FMC_LA21_N | F6
H28 | FMC_LA24_P | C6
H29 | FMC_LA24_N | B6
H31 | FMC_LA28_P | B4
H32 | FMC_LA28_N | A4
H34 | FMC_LA30_P | D7
H35 | FMC_LA30_N | D6
H37 | FMC_LA32_P | H9
H38 | FMC_LA32_N | H8

## FL1010
FMC管脚号 | 信号名 | AX7350板子 | AX7450板子 | AXU9EG板子 | AXU7EV板子 | AXKU040板子 | AXU19EG FMC1 | AXU19EG FMC2
C7 | SFP1_RX_N | AD7 | AH9 | E32 | AB3 | A3 | G1 | AR1
C6 | SFP1_RX_P | AD8 | AH10 | E31 | AB4 | A4 | G2 | AR2
C3 | SFP1_TX_N | AF7 | AK9 | F30 | AA5 | B5 | H3 | AP7
C2 | SFP1_TX_P | AF8 | AK10 | F29 | AA6 | B6 | H4 | AP8
A3 | SFP2_RX_N |  | AJ7 | D34 |  | B1 | J1 | AN1
A2 | SFP2_RX_P |  | AJ8 | D33 |  | B2 | J2 | AN2
A23 | SFP2_TX_N |  | AK5 | D30 |  | C3 | J5 | AM7
A22 | SFP2_TX_P |  | AK6 | D29 |  | C4 | J6 | AM8
A7 | SFP3_RX_N |  | AG7 | C32 |  | D1 | L1 | AP3
A6 | SFP3_RX_P |  | AG8 | C31 |  | D2 | L2 | AP4
A27 | SFP3_TX_N |  | AJ3 | B30 |  | D5 | K3 | AN5
A26 | SFP3_TX_P |  | AJ4 | B29 |  | D6 | K4 | AN6
A11 | SFP4_RX_N |  | AE7 | B34 |  | E3 | M3 | AT3
A10 | SFP4_RX_P |  | AE8 | B33 |  | E4 | M4 | AT4
A31 | SFP4_TX_N |  | AK1 | A32 |  | F5 | L5 | AR5
A30 | SFP4_TX_P |  | AK2 | A31 |  | F6 | L6 | AR6